## Лист1
АРОС-Лидер (версия 5.3.2) | [9 empty] | Форма № 4
| СОГЛАСОВАНО | [5 empty] | УТВЕРЖДАЮ
| // | [5 empty] | //
| «____»_____________20 г. | [5 empty] | «____»_____________20 г.
Текущий ремонт памятника К.Марксу по адресу: г. Ульяновск, Ленинский район, пер.Крамзина
(наименование стройки)
ЛОКАЛЬНЫЙ СМЕТНЫЙ РАСЧЕТ № 07-01-08
«Текущий ремонт памятника К.Марксу по адресу: г. Ульяновск, Ленинский район, пер.Крамзина»
| Сметная стоимость работ: |  | 6063059.52 |  |  | руб.
| ____строительных работ |  | 4953480 |  |  | руб.
| ____монтажных работ |  | 0 |  |  | руб.
| ____оборудования |  | 0 |  |  | руб.
| ____прочих затрат |  | 1109579.52 |  |  | руб.
| Средства на оплату труда: |  | 469557 |  |  | руб.
| Трудоемкость работ: |  | 3193.43 |  |  | чел.час
Составлен(а) в ценах 1кв.2020г.
№ п.п. | Шифр расценки и коды ресурсов | Наименование работ и затрат, единица измерения | Коли-чество | Стоимость единицы, руб. |  | Общая стоимость в текущих ценах, руб. |  |  | ЗТ рабочих, чел.-ч.
|  |  |  | всего | эксплуатация машин | всего | оплата труда | эксплуатация машин | ЗТ машинистов, чел.-ч.
|  |  |  | оплата труда | в т.ч. оплата труда |  |  | в т.ч. оплата труда | на единицу | всего
1 | 2 | 3 | 4 | 5 | 6 | 7 | 8 | 9 | 10 | 11
Раздел 1: Ремонтные работы (Строительные работы)
1 | ТЕР46-08-044-01 | Очистка поверхностей сжатым воздухом (1 м2 поверхности) ИНДЕКС К СТРОКЕ: 21484 (Изп=17,47; Иэм=3,45; Изпм=17,47) НР и СП: Накладные расходы в тц от ФОТ = 110%*0,9 = 99% = 5 638 руб. Сметная прибыль в тц от ФОТ = 70%*0,85 = 60% = 3 417 руб. | 132 | 11.57 | 9.1 | 9838 | 5695 | 4143 | 0.29 | 38.28
|  |  |  | 2.47 | 0 |  |  | 0 | 0 | 0
2 | ТЕРр53-21-14 прим. | Расшивка швов плит памятника (100 м восстановленной герметизации стыков) ИНДЕКС К СТРОКЕ: 137 (Изп=17,47; Иэм=9,37; Изпм=17,47; Имат=5,92; Иом=5,92) НР и СП: Накладные расходы в тц от ФОТ = 86% = 3 426 руб. Сметная прибыль в тц от ФОТ = 70% = 2 788 руб. | 1.87 | 138.96 | 6.75 | 4217 | 3983 | 122 | 12.29 | 22.98
|  |  |  | 121.92 | 0 |  |  | 0 | 0 | 0
3 | ТЕРр63-8-2 | Ремонт облицовки из мраморных плит площадью до 1 м2 колонн прямоугольных (100 мест) ИНДЕКС К СТРОКЕ: 1175 (Изп=17,47; Иэм=9,41; Изпм=17,47; Имат=5,13; Иом=5,13) НР и СП: Накладные расходы в тц от ФОТ = 77% = 1 332 руб. Сметная прибыль в тц от ФОТ = 50% = 865 руб. | 0.35 | 364.04 | 5.78 | 1888 | 1730 | 19 | 33.1 | 11.59
|  |  |  | 282.34 | 0.68 |  |  | 0 | 0.05 | 0.02
4 | 509-9900 | Строительный мусор (т) | 0.0077 | 0 |  | 0
5 | ТЕР46-04-001-05 | Разборка мелкоблочных стен- прим. спинка гранитных ловочек (1 м3) ИНДЕКС К СТРОКЕ: 21315 (Изп=17,47; Иэм=7,77; Изпм=17,47) НР и СП: Накладные расходы в тц от ФОТ = 110%*0,9 = 99% = 1 020 руб. Сметная прибыль в тц от ФОТ = 70%*0,85 = 60% = 618 руб. | 0.95 | 118.69 | 63.51 | 1374 | 908 | 466 | 6.64 | 6.31
|  |  |  | 55.18 | 7.75 |  |  | 122 | 0.77 | 0.73
6 | ТЕР07-05-001-01 прим. | Установка спинки гранитных лавочек ранее демонтированных (100 шт. сборных конструкций) КОЭФФИЦИЕНТ К СТРОКЕ: МР 8.7.1 (Кзп=1,15; Кэм=1,25; Кзпм=1,25; Кзтр=1,15; Кзтм=1,25) Прил. 2.3.10.3 (Кзп=1,1; Кэм=1,1; Кзпм=1,1; Кзтр=1,1; Кзтм=1,1) ИНДЕКС К СТРОКЕ: 5163 (Изп=17,47; Иэм=7,36; Изпм=17,47; Имат=5,84; Иом=5,84) НР и СП: Накладные расходы в тц от ФОТ = 155%*0,9 = 140% = 2 226 руб. Сметная прибыль в тц от ФОТ = 100%*0,85 = 85% = 1 351 руб. | 0.1 | 3409.47 | 2088.58 | 3627 | 1013 | 2112 | 52.84 | 6.68
|  |  |  | 461.82 | 236.66 |  |  | 577 | 17.53 | 2.41
ИТОГИ по Разделу 1: Ремонтные работы
Прямые затраты по разделу в базовых ценах | [5 empty] | 2458 | 763 | 1563 |  | 85.84
[8 empty] | 40 |  | 3.16
Прямые затраты по разделу в текущих ценах | [5 empty] | 20944 | 13329 | 6862 |  | 85.84
[8 empty] | 699 |  | 3.16
Накладные расходы от ФОТ (k = 0,9) 110% (пп. 1, 5) | [5 empty] | 6658
Накладные расходы от ФОТ 86% (пп. 2) | [5 empty] | 3426
Накладные расходы от ФОТ 77% (пп. 3) | [5 empty] | 1332
Накладные расходы от ФОТ (k = 0,9) 155% (пп. 6) | [5 empty] | 2226
Итого накладных расходов | [5 empty] | 13642
Сметная прибыль от ФОТ (k = 0,85) 70% (пп. 1, 5) | [5 empty] | 4035
Сметная прибыль от ФОТ 70% (пп. 2) | [5 empty] | 2788
Сметная прибыль от ФОТ 50% (пп. 3) | [5 empty] | 865
Сметная прибыль от ФОТ (k = 0,85) 100% (пп. 6) | [5 empty] | 1351
Итого сметной прибыли | [5 empty] | 9039
Всего по разделу в текущих ценах с НР и СП | [5 empty] | 43625 |  |  |  | 85.84
3.16
Всего в текущих ценах по Разделу 1: Ремонтные работы | [5 empty] | 43625 |  |  |  | 85.84
3.16
Раздел 2: Площадка (Строительные работы)
7 | ТЕРр68-12-20 | Разборка тротуаров из природных материалов (плиты гранитные) на цементно-песчанном монтажном слое толщиной 50 мм (100 м2 площади разборки) ИНДЕКС К СТРОКЕ: 2351 (Изп=17,47; Иэм=5,68; Изпм=17,47; Имат=5,45; Иом=5,45) НР и СП: Накладные расходы в тц от ФОТ = 104% = 69 387 руб. Сметная прибыль в тц от ФОТ = 60% = 40 031 руб. | 1.84 | 5734.92 | 3479.45 | 99271 | 58559 | 36363 | 223 | 410.32
|  |  |  | 1821.91 | 253.76 |  |  | 8158 | 24.83 | 45.69
8 | 101-5782 | Круг отрезной алмазный размером 125х2,2х22 мм (шт.) ИНДЕКС К СТРОКЕ: 101-5782 (Иом=4,57) | 2 | 113.49 |  | 1037
9 | 03-21-01-015 | Перевозка грузов I класса автомобилями-самосвалами грузоподъемностью 10 т работающих вне карьера на расстояние до 15 км (1 т груза) ИНДЕКС К СТРОКЕ: 9 (Изп=8,11; Иэм=8,11; Изпм=8,11; Имат=8,11; Иом=8,11) | 22.08 | 14.35 | 0 | 2571 | 0 | 0 | 0 | 0
|  |  |  | 0 | 0 |  |  | 0 | 0 | 0
10 | ТЕР11-01-031-08 | Устройство покрытий из гранитных плит при количестве плит на 1 м2до 4 шт. (100 м2 покрытия) КОЭФФИЦИЕНТ К СТРОКЕ: МР 8.7.1 (Кзп=1,15; Кэм=1,25; Кзпм=1,25; Кзтр=1,15; Кзтм=1,25) Прил. 2.3.10.3 (Кзп=1,1; Кэм=1,1; Кзпм=1,1; Кзтр=1,1; Кзтм=1,1) ИНДЕКС К СТРОКЕ: 6519 (Изп=17,47; Иэм=7,8; Изпм=17,47; Имат=7,29; Иом=7,29) НР и СП: Накладные расходы в тц от ФОТ = 123%*0,9 = 111% = 125 775 руб. Сметная прибыль в тц от ФОТ = 75%*0,85 = 64% = 72 518 руб. | 1.84 | 115879.9 | 201.12 | 1630714 | 112035 | 3970 | 323.01 | 751.84
|  |  |  | 2755.28 | 28.94 |  |  | 1275 | 2.48 | 6.27
11 | 412-0102 | Изделия архитектурно-строительные из гранита и других прочных пород пиленые 1 группа, фактурная обработка лицевой поверхности точечная, плиты облицовочные, накрывочные, подоконные, проступи, толщина 20 мм (м2) ИНДЕКС К СТРОКЕ: 412-0102 (Иом=7,31) | -184 | 1110.7 |  | -1493937
12 | (Цена поставщика) | Плиты гранитные размером 500х500мм толщиной 30мм Ц=16900/1,2*1,02*1,0418 (м2) | 184 | 14965.457 |  | 2753645
ИТОГИ по Разделу 2: Площадка
Прямые затраты по разделу в базовых ценах | [5 empty] | 21428 | 9765 | 6911 |  | 1162.16
[8 empty] | 540 |  | 51.96
В том числе
Основные материалы | [5 empty] | -204142
Кроме того, в текущих ценах | [5 empty] | 2753645 | 0 | 0 |  | 0
[8 empty] | 0 |  | 0
Основные материалы | [5 empty] | 2753645
Прямые затраты по разделу в текущих ценах | [5 empty] | 2993301 | 170594 | 40333 |  | 1162.16
[8 empty] | 9433 |  | 51.96
В том числе
Основные материалы | [5 empty] | 1260745
Накладные расходы от ФОТ 104% (пп. 7) | [5 empty] | 69387
Накладные расходы от ФОТ (k = 0,9) 123% (пп. 10) | [5 empty] | 125775
Итого накладных расходов | [5 empty] | 195162
Сметная прибыль от ФОТ 60% (пп. 7) | [5 empty] | 40031
Сметная прибыль от ФОТ (k = 0,85) 75% (пп. 10) | [5 empty] | 72518
Итого сметной прибыли | [5 empty] | 112549
Всего по разделу в текущих ценах с НР и СП | [5 empty] | 3301012 |  |  |  | 1162.16
51.96
Всего в текущих ценах по Разделу 2: Площадка | [5 empty] | 3301012 |  |  |  | 1162.16
51.96
Раздел 3: Бортовой камень (Строительные работы)
13 | ТЕРр68-14-1 | Разборка бортовых камней на бетонном основании (100 м) ИНДЕКС К СТРОКЕ: 2354 (Изп=17,47; Иэм=7,69; Изпм=17,47) НР и СП: Накладные расходы в тц от ФОТ = 104% = 13 554 руб. Сметная прибыль в тц от ФОТ = 60% = 7 820 руб. | 1.09 | 1379.46 | 789.69 | 17854 | 11233 | 6621 | 68.26 | 74.4
|  |  |  | 589.77 | 94.56 |  |  | 1799 | 9.4 | 10.25
14 | ТЕР27-04-001-04 | Устройство подстилающих и выравнивающих слоев оснований из щебня (100 м3 материала основания (в плотном теле)) КОЭФФИЦИЕНТ К СТРОКЕ: МР 8.7.1 (Кзп=1,15; Кэм=1,25; Кзпм=1,25; Кзтр=1,15; Кзтм=1,25) Прил. 2.3.4.1 (Кзп=1,1; Кэм=1,1; Кзпм=1,1; Кзтр=1,1; Кзтм=1,1) ИНДЕКС К СТРОКЕ: 10511 (Изп=17,47; Иэм=6,98; Изпм=17,47; Имат=3,39; Иом=3,39) НР и СП: Накладные расходы в тц от ФОТ = 142%*0,9 = 128% = 761 руб. Сметная прибыль в тц от ФОТ = 95%*0,85 = 81% = 481 руб. | 0.0545 | 3791.22 | 3573.12 | 2101 | 227 | 1871 | 24.19 | 1.67
|  |  |  | 195.7 | 278.72 |  |  | 367 | 20.6 | 1.54
15 | 408-0019 | Щебень из природного камня для строительных работ марка 600, фракция 20-40 мм (м3) ИНДЕКС К СТРОКЕ: 408-0019 (Иом=9,44) | 6.867 | 125.44 |  | 8128
16 | ТЕР27-04-001-01 | Устройство подстилающих и выравнивающих слоев оснований из песка (100 м3 материала основания (в плотном теле)) КОЭФФИЦИЕНТ К СТРОКЕ: МР 8.7.1 (Кзп=1,15; Кэм=1,25; Кзпм=1,25; Кзтр=1,15; Кзтм=1,25) Прил. 2.3.4.1 (Кзп=1,1; Кэм=1,1; Кзпм=1,1; Кзтр=1,1; Кзтм=1,1) ИНДЕКС К СТРОКЕ: 10508 (Изп=17,47; Иэм=6,9; Изпм=17,47; Имат=3,39; Иом=3,39) НР и СП: Накладные расходы в тц от ФОТ = 142%*0,9 = 128% = 492 руб. Сметная прибыль в тц от ФОТ = 95%*0,85 = 81% = 311 руб. | 0.0545 | 2449.99 | 2307.92 | 1354 | 157 | 1194 | 15.72 | 1.08
|  |  |  | 126.07 | 177.53 |  |  | 227 | 13.88 | 1.04
17 | 408-0122 | Песок природный для строительных работ средний (м3) ИНДЕКС К СТРОКЕ: 408-0122 (Иом=7,23) | 5.995 | 69.59 |  | 3015
18 | ТЕР27-02-010-04 | Установка бортовых камней природных при других видах покрытий (ранее демонтированных) (100 м бортового камня) КОЭФФИЦИЕНТ К СТРОКЕ: МР 8.7.1 (Кзп=1,15; Кэм=1,25; Кзпм=1,25; Кзтр=1,15; Кзтм=1,25) Прил. 2.3.4.1 (Кзп=1,1; Кэм=1,1; Кзпм=1,1; Кзтр=1,1; Кзтм=1,1) ИНДЕКС К СТРОКЕ: 10437 (Изп=17,47; Иэм=7,8; Изпм=17,47; Имат=4,64; Иом=4,64) НР и СП: Накладные расходы в тц от ФОТ = 142%*0,9 = 128% = 28 243 руб. Сметная прибыль в тц от ФОТ = 95%*0,85 = 81% = 17 872 руб. | 1.09 | 42849.04 | 82.95 | 234501 | 21820 | 967 | 109 | 150.3
|  |  |  | 905.79 | 9.18 |  |  | 245 | 0.68 | 1.02
19 | 401-0006 | Бетон тяжелый, класс В15 (М200) (м3) ИНДЕКС К СТРОКЕ: 401-0006 (Иом=6,09) | -6.431 | 592.14 |  | -23191
20 | 402-0004 | Раствор готовый кладочный цементный марки 100 (м3) ИНДЕКС К СТРОКЕ: 402-0004 (Иом=5,92) | -0.0654 | 514.53 |  | -201
21 | 401-0006 | Бетон тяжелый, класс В15 (М200) (м3) ИНДЕКС К СТРОКЕ: 401-0006 (Иом=6,09) | 5.5307 | 592.14 |  | 19945
22 | 402-0004 | Раствор готовый кладочный цементный марки 100 (м3) ИНДЕКС К СТРОКЕ: 402-0004 (Иом=5,92) | 0.021582 | 514.53 |  | 65
23 | 413-0001 | Камни бортовые из горных пород, марка 1ГП (п.м) ИНДЕКС К СТРОКЕ: 413-0001 (Иом=4,5) | -109 | 381.91 |  | -187326
ИТОГИ по Разделу 3: Бортовой камень
Прямые затраты по разделу в базовых ценах | [5 empty] | 8064 | 1914 | 1426 |  | 227.45
[8 empty] | 151 |  | 13.85
В том числе
Основные материалы | [5 empty] | -40906
Прямые затраты по разделу в текущих ценах | [5 empty] | 76245 | 33437 | 10653 |  | 227.45
[8 empty] | 2638 |  | 13.85
В том числе
Основные материалы | [5 empty] | -179565
Накладные расходы от ФОТ 104% (пп. 13) | [5 empty] | 13554
Накладные расходы от ФОТ (k = 0,9) 142% (пп. 14, 16, 18) | [5 empty] | 29496
Итого накладных расходов | [5 empty] | 43050
Сметная прибыль от ФОТ 60% (пп. 13) | [5 empty] | 7820
Сметная прибыль от ФОТ (k = 0,85) 95% (пп. 14, 16, 18) | [5 empty] | 18664
Итого сметной прибыли | [5 empty] | 26484
Всего по разделу в текущих ценах с НР и СП | [5 empty] | 145779 |  |  |  | 227.45
13.85
Всего в текущих ценах по Разделу 3: Бортовой камень | [5 empty] | 145779 |  |  |  | 227.45
13.85
Раздел 4: Площадка вокруг памятника (Строительные работы)
24 | ТЕРр68-12-20 | Разборка тротуаров из природных материалов (плиты гранитные) на цементно-песчанном монтажном слое толщиной 50 мм (100 м2 площади разборки) ИНДЕКС К СТРОКЕ: 2351 (Изп=17,47; Иэм=5,68; Изпм=17,47; Имат=5,45; Иом=5,45) НР и СП: Накладные расходы в тц от ФОТ = 104% = 102 581 руб. Сметная прибыль в тц от ФОТ = 60% = 59 182 руб. | 2.72 | 5734.92 | 3479.45 | 146763 | 86581 | 53756 | 223 | 606.56
|  |  |  | 1821.91 | 253.76 |  |  | 12054 | 24.83 | 67.54
25 | 101-5782 | Круг отрезной алмазный размером 125х2,2х22 мм (шт.) ИНДЕКС К СТРОКЕ: 101-5782 (Иом=4,57) | 3 | 113.49 |  | 1554
26 | ТЕР11-01-031-08 | Устройство покрытий из гранитных плит при количестве плит на 1 м2до 4 шт. (100 м2 покрытия) КОЭФФИЦИЕНТ К СТРОКЕ: МР 8.7.1 (Кзп=1,15; Кэм=1,25; Кзпм=1,25; Кзтр=1,15; Кзтм=1,25) Прил. 2.3.4.1 (Кзп=1,1; Кэм=1,1; Кзпм=1,1; Кзтр=1,1; Кзтм=1,1) ИНДЕКС К СТРОКЕ: 6519 (Изп=17,47; Иэм=7,8; Изпм=17,47; Имат=7,29; Иом=7,29) НР и СП: Накладные расходы в тц от ФОТ = 123%*0,9 = 111% = 185 927 руб. Сметная прибыль в тц от ФОТ = 75%*0,85 = 64% = 107 202 руб. | 2.72 | 115879.9 | 201.12 | 2410620 | 165616 | 5866 | 323.01 | 1111.42
|  |  |  | 2755.28 | 28.94 |  |  | 1887 | 2.48 | 9.28
27 | 412-0102 | Изделия архитектурно-строительные из гранита и других прочных пород пиленые 1 группа, фактурная обработка лицевой поверхности точечная, плиты облицовочные, накрывочные, подоконные, проступи, толщина 20 мм (м2) ИНДЕКС К СТРОКЕ: 412-0102 (Иом=7,31) | -272 | 1110.7 |  | -2208424
28 | 412-0102 | Изделия архитектурно-строительные из гранита и других прочных пород пиленые 1 группа, фактурная обработка лицевой поверхности точечная, плиты облицовочные, накрывочные, подоконные, проступи, толщина 20 мм (м2) ИНДЕКС К СТРОКЕ: 412-0102 (Иом=7,31) | 81 | 1110.7 |  | 657659
ИТОГИ по Разделу 4: Площадка вокруг памятника
Прямые затраты по разделу в базовых ценах | [5 empty] | 121180 | 14436 | 10216 |  | 1717.98
[8 empty] | 798 |  | 76.82
В том числе
Основные материалы | [5 empty] | -211803
Прямые затраты по разделу в текущих ценах | [5 empty] | 1008172 | 252197 | 59622 |  | 1717.98
[8 empty] | 13941 |  | 76.82
В том числе
Основные материалы | [5 empty] | -1549211
Накладные расходы от ФОТ 104% (пп. 24) | [5 empty] | 102581
Накладные расходы от ФОТ (k = 0,9) 123% (пп. 26) | [5 empty] | 185927
Итого накладных расходов | [5 empty] | 288508
Сметная прибыль от ФОТ 60% (пп. 24) | [5 empty] | 59182
Сметная прибыль от ФОТ (k = 0,85) 75% (пп. 26) | [5 empty] | 107202
Итого сметной прибыли | [5 empty] | 166384
Всего по разделу в текущих ценах с НР и СП | [5 empty] | 1463064 |  |  |  | 1717.98
76.82
Всего в текущих ценах по Разделу 4: Площадка вокруг памятника | [5 empty] | 1463064 |  |  |  | 1717.98
76.82
ИТОГИ ПО СМЕТЕ, РУБ.
Прямые затраты по смете в базовых ценах | [5 empty] | 153130 | 26878 | 20116 |  | 3193.43
[8 empty] | 1529 |  | 145.79
В том числе
Основные материалы | [5 empty] | -456851
Кроме того, в текущих ценах | [5 empty] | 2753645 | 0 | 0 |  | 0
[8 empty] | 0 |  | 0
Основные материалы | [5 empty] | 2753645
Прямые затраты по смете в текущих ценах | [5 empty] | 4098662 | 469557 | 117470 |  | 3193.43
[8 empty] | 26711 |  | 145.79
В том числе
Основные материалы | [5 empty] | -468031
Накладные расходы от ФОТ (k = 0,9) 110% (пп. 1, 5) | [5 empty] | 6658
Накладные расходы от ФОТ 86% (пп. 2) | [5 empty] | 3426
Накладные расходы от ФОТ 77% (пп. 3) | [5 empty] | 1332
Накладные расходы от ФОТ 104% (пп. 7, 13, 24) | [5 empty] | 185522
Накладные расходы от ФОТ (k = 0,9) 123% (пп. 10, 26) | [5 empty] | 311702
Накладные расходы от ФОТ (k = 0,9) 142% (пп. 14, 16, 18) | [5 empty] | 29496
Накладные расходы от ФОТ (k = 0,9) 155% (пп. 6) | [5 empty] | 2226
Итого накладных расходов | [5 empty] | 540362
Сметная прибыль от ФОТ (k = 0,85) 70% (пп. 1, 5) | [5 empty] | 4035
Сметная прибыль от ФОТ 70% (пп. 2) | [5 empty] | 2788
Сметная прибыль от ФОТ 50% (пп. 3) | [5 empty] | 865
Сметная прибыль от ФОТ 60% (пп. 7, 13, 24) | [5 empty] | 107033
Сметная прибыль от ФОТ (k = 0,85) 75% (пп. 10, 26) | [5 empty] | 179720
Сметная прибыль от ФОТ (k = 0,85) 95% (пп. 14, 16, 18) | [5 empty] | 18664
Сметная прибыль от ФОТ (k = 0,85) 100% (пп. 6) | [5 empty] | 1351
Итого сметной прибыли | [5 empty] | 314456
Всего по смете в текущих ценах с НР и СП | [5 empty] | 4953480 |  |  |  | 3193.43
145.79
Концовки в текущих ценах по смете
ИТОГО | [5 empty] | 4953480
Резерв средств на непредвиденные расходы и затраты (2%) | [5 empty] | 99069.6
НДС (20%) | [5 empty] | 1010509.92
ИТОГО | [5 empty] | 6063059.52
ИТОГО | [5 empty] | 6063059.52
Всего в текущих ценах по смете | [5 empty] | 6063059.52 |  |  |  | 3193.43
145.79
Составил |  |  | //
Проверил |  |  | //